## Campo Magnético
I_b (A) | B (mT)
0 | 0 | 0 | 0
0.1 | 25.9 | 25.9 | 0.1 |  |  | x
0.2 | 46.5 | 46.5 | 0.2 | Corriente | 35.0655 | 0.15
0.3 | 67.9 | 67.9 | 0.3 | Campo | 1.341 | 300
0.4 | 90.1 | 90.1 | 0.4
0.5 | 111.1 | 111.1 | 0.5
0.6 | 135.5 | 135.5 | 0.6
0.7 | 157.3 | 157.3 | 0.7
0.8 | 178.1 | 178.1 | 0.8
0.9 | 199.1 | 199.1 | 0.9
1 | 222.329
1.1 | 244.36
1.2 | 266.391
1.3 | 288.422
1.4 | 310.453
1.5 | 332.484
1.6 | 354.515
1.7 | 376.546
1.8 | 398.577
1.9 | 420.608
2 | 442.639
2.1 | 464.67
2.2 | 486.701
2.3 | 508.732
2.4 | 530.763
2.5 | 552.794
2.6 | 574.825

## Ge-N
Ge-n
Actividad 2.1
B=200 mT |  |  | B=147,4 mT |  |  | B=112,2 mT |  |  | B=79,12 |  | B=35,07
I_p(mA) | V_hall(mV) |  | I_p(mA) | V_hall(mV) |  | I_p(mA) | V_hall(mV) |  | I_p(mA) | V_hall(mV) | I_p(mA) | V_hall(mV)
-30 | 44.6 |  | -30 | 46.9 |  | -30 | 29.1 |  | -30 | 20.8 | -30 | 13.1
-25 | 33.4 |  | -25 | 28.3 |  | -25 | 21.2 |  | -25 | 13 | -25 | 7.5
-20 | 21.9 |  | -20 | 18.4 |  | -20 | 12.4 |  | -20 | 6.2 | -20 | 1.6
-15 | 11.9 |  | -15 | 8.1 |  | -15 | 5.3 |  | -15 | -0.9 | -15 | -2.8
-10 | 0.8 |  | -10 | 0 |  | -10 | 2.4 |  | -10 | -6 | -10 | -8.4
-5 | -7.5 |  | -5 | -9.9 |  | -5 | -11.3 |  | -5 | -13.5 | -5 | -15
0 | -18 |  | 0 | -20 |  | 0 | -19 |  | 0 | -20.7 | 0 | -21.5
5 | -31.9 |  | 5 | -31 |  | 5 | -29.3 |  | 5 | -27.8 | 5 | -27.5
10 | -41.2 |  | 10 | -39.6 |  | 10 | -37.6 |  | 10 | -34.6 | 10 | -32
15 | -51.3 |  | 15 | -48.3 |  | 15 | -45.9 |  | 15 | -40.9 | 15 | -37.8
20 | -61 |  | 20 | -56.9 |  | 20 | -52.9 |  | 20 | -47.8 | 20 | -43.7
25 | -72.4 |  | 25 | -66.4 |  | 25 | -60.4 |  | 25 | -53.5 | 25 | -48.7
30 | -81.9 |  | 30 | 74.9 |  | 30 | -69.1 |  | 30 | -59.9 | 30 | -54.4
2.2 | I_p=30 mA | V_long= -1,6V |  | I_p=20mA | V_long=-1,03 |  |  | I_p-10 | V_long=0,65
I_bob | B | V_H(mV) |  | I_bob | B | V_H |  | I_bob | B | V_H
-1.36 |  | 7.4 |  | -1.36 |  | -2.5 |  | -1.36 |  | -34.7
-0.96 |  | -6.2 |  | -0.96 |  | -12.8 |  | -0.96 |  | -28.6
-0.56 |  | -21.8 |  | -0.56 |  | -23.5 |  | -0.56 |  | -22.1
-0.16 |  | -38.9 |  | -0.16 |  | -34.3 |  | -0.16 |  | -15.3
0 |  | -46.9 |  | 0 |  | -38.3 |  | 0 |  | -12.4
0.24 |  | -56.4 |  | 0.24 |  | -46.2 |  | 0.24 |  | -8
0.64 |  | -72.7 |  | 0.64 |  | -57.3 |  | 0.64 |  | -1.2
1.04 |  | -89 |  | 1.04 |  | -67.7 |  | 1.04 |  | 5.5
1.2 |  | -96.5 |  | 1.2 |  | -71.5 |  | 1.2 |  | 8.1
3.1
I_p=30mA
I_bob | B | V_l | R
0 | 0 | -1.61 |  | 3.1
3.2
-1.36 |  | -1.6
-0.96 |  | -1.563
-0.56 |  | -1.65
-0.16 |  | -1.573
0 |  | -1.61
0.24 |  | -1.7
0.64 |  | -1.62
1.04 |  | -1.64
1.2 |  | -1.67
4

## Ge-P
Ge-p
Actividad 2.1
B=200 mT |  |  | B=147,4 mT |  |  | B=112,2 mT |  |  | B=79,12 |  | B=35,07
I_p(mA) | V_hall(mV) |  | I_p(mA) | V_hall(mV) |  | I_p(mA) | V_hall(mV) |  | I_p(mA) | V_hall(mV) | I_p(mA) | V_hall(mV)
-30 | -28.8 |  | -30 | -21.9 |  | -30 | -17 |  | -30 | -11.9 | -30 | -4.3
-25 | -24.1 |  | -25 | -18.4 |  | -25 | -13.8 |  | -25 | -9.8 | -25 | -3.6
-20 | -19.6 |  | -20 | -14.7 |  | -20 | -11.6 |  | -20 | -7.8 | -20 | -2.8
-15 | -14.8 |  | -15 | -11.1 |  | -15 | -8.7 |  | -15 | -5.9 | -15 | -2
-10 | -9.8 |  | -10 | -8.1 |  | -10 | -5.6 |  | -10 | -3.7 | -10 | -1.2
-5 | -5.7 |  | -5 | -4.3 |  | -5 | -3.1 |  | -5 | -2.2 | -5 | -0.4
0 | -1.6 |  | 0 | -0.6 |  | 0 | -0.6 |  | 0 | 0.1 | 0 | 0.2
5 | 4.5 |  | 5 | 3.3 |  | 5 | 2.8 |  | 5 | 2.1 | 5 | 1.2
10 | 9.4 |  | 10 | 7.4 |  | 10 | 5.5 |  | 10 | 4.3 | 10 | 1.8
15 | 13.4 |  | 15 | 10.6 |  | 15 | 8.1 |  | 15 | 6.1 | 15 | 2.6
20 | 17.8 |  | 20 | 14.3 |  | 20 | 11 |  | 20 | 8.2 | 20 | 3.5
25 | 22.9 |  | 25 | 17.5 |  | 25 | 13.4 |  | 25 | 9.9 | 25 | 4.1
30 | 26.5 |  | 30 | 20.9 |  | 30 | 16.5 |  | 30 | 11.8 | 30 | 4.9
2.2 | I_p=30 mA | V_long= 0,97 |  | I_p=20mA | V_long=0,66 |  |  | I_p-10 | V_long=-0,4
I_bob | B | V_H(mV) |  | I_bob | B | V_H |  | I_bob | B | V_H
-1.36 |  | 40.8 |  | -1.36 |  | 27 |  | -1.36 |  | -15.5
-0.96 |  | 30.9 |  | -0.96 |  | 19.8 |  | -0.96 |  | -11.5
-0.56 |  | 19.1 |  | -0.56 |  | 11.7 |  | -0.56 |  | -6.8
-0.16 |  | 5.4 |  | -0.16 |  | 3.4 |  | -0.16 |  | -1.5
0 |  | 0.1 |  | 0 |  | 0.2 |  | 0 |  | 0.6
0.24 |  | 8.1 |  | 0.24 |  | 5.5 |  | 0.24 |  | -2.5
0.64 |  | 20.6 |  | 0.64 |  | 14.3 |  | 0.64 |  | -7.3
1.04 |  | 32.4 |  | 1.04 |  | 21.7 |  | 1.04 |  | -12
1.2 |  | 36.9 |  | 1.2 |  | 24.2 |  | 1.2 |  | -14
3.1
I_p=30mA
I_bob | B | V_l | R
0 | 0 | 0.99
3.2
-1.36 |  | 1.01
-0.96 |  | 1
-0.56 |  | 0.99
-0.16 |  | 0.99
0 |  | 0.99
0.24 |  | 0.99
0.64 |  | 1
1.04 |  | 1.01
1.2 |  | 1.01
4
CON CAMPO